## Sheet1
BOM LED
No | Designator | Quantity | Comment | Description | Footprint | Manufacturer_Part_Number | NOTES | Update
| *1 | 1 | USB? | Mini USB 5p Female | USB MINI SMD.CVH | Mini-USB-BF | Not use | 2018-06-01 | New
| C1, C3, C4, C5, C6, C7, C8,C10 | 8 | 100nF/16V | CAP CER 0.1UF 50V X7R 0402 | CAP SMD 0402.CVH | GRM155R71H104KE14D
| C2, C9 | 2 | 1uF | CAP CER 1UF 16V Y5V 0603 | CAP SMD 0603.TDX | CC0603ZRY5V7BB105
| C28, C30 | 2 | 100nF/16V | CAP CER 0.1UF 50V X7R 0805 | CAP SMD 0805.CVH | CL21B104JBCNNNC | Not use
| C29, C31, C32 | 3 | 10uF | CAP CER 10UF 10V X5R 0805 | CAP SMD 0805.CVH | LMK212BJ106MD-T | Not use
| D1 | 1 | 1N4007 | DIODE GEN PURP 1KV 1A SMA | DO-214AC.TDX | S1M-13-F
| IC1 | 1 | RT9069-33GB | IC REG LDO 3.3V 0.15A SOT23-5 | SOT23-5.CVH | LP2985-33DBVR
No | L5 | 1 | 220mH | 80 Ohm SMD-0805 Chip Ferrite Bead | INDUCTOR SMD 0805.CVH | CB2012D800ST | Not use
| LED1 | 1 | LED |  | LED SMD 0603 RED.CVH |  | Not use
| P1 | 1 | CONSOLE |  | DOMINO 2PIN Pitch 5.08mm.CVH
| P2 | 1 | DBG |  | HEADER 4PIN.TDX
| P3 | 1 | LED P5 |  | HEADER 8x2PIN.tdx
| P4 | 1 | LED P10 |  | HEADER 8x2PIN.tdx
| P5 | 1 | RFID |  | NRF51822_BOARD.TDX
| P6 | 1 | RF 433 |  | HEADER 5PIN.CVH
| R1 | 1 | 330 |  | RESISTOR SMD 0402.CVH |  | Not use
| S1 | 1 | SW |  | HEADER 2PIN 2.54.TDX
| TP1, TP2, TP3, TP4 | 4 | TP |  | Holde_4mm.TDX
| U1 | 1 | STM32F100C6T6 | IC MCU 32BIT 64KB FLASH 48LQFP | LQFP-48.CVH | STM32F100C8T6B
| U3 | 1 | FT232R | FT232RL SSOP28 USB to UART | SSOP 28.CVH | FT232RL | Bộ trung tâm mới dùng